## control
instruction | opcode/funct | RegDst | ALUSrc | MemtoReg | RegWrite | MemRead | MemWrite | Branch | ALUOp | Jump | MemDataSize | MemDataSign
add | 0/32 | 2'b01 | 0 | 2'b00 | 1 | 0 | 0 | 0 | 2'b10 | 0 | 2'bxx | x
sub | 0/b'100010 | 2'b01 | 1 | 2'b00 | 1 | 0 | 0 | 0 | 2'b10 | 1 | 2'bxx | x
mul | 0/b011000 | 2'b01 | 1 | 2'b00 | 1 | 0 | 0 | 0 | 2'b10 | 1 | 2'bxx | x
and | 0/36 | 2'b01 | 0 | 2'b00 | 1 | 0 | 0 | 0 | 2'b10 | 0 | 2'bxx | x
or | 0/b100101 | 2'b01 | 1 | 2'b00 | 1 | 0 | 0 | 0 | 2'b10 | 1 | 2'bxx | x
nor | 0/39 | 2'b01 | 0 | 2'b00 | 1 | 0 | 0 | 0 | 2'b10 | 0 | 2'bxx | x
slt | 0/42 | 2'b01 | 0 | 2'b00 | 1 | 0 | 0 | 0 | 2'b10 | 0 | 2'bxx | x
sltu
sll | 0/0 | 2'b01 | 0 | 2'b00 | 1 | 0 | 0 | 0 | 2'b10 | 0 | 2'bxx | x
srl
jr | 0/8 | 2'bxx | x | 2'bxx | 0 | 0 | 0 | 0 | 2'bxx | 0 | 2'bxx | x
slti
sltui
addi | 8 | 2'b00 | 1 | 2'b00 | 1 | 0 | 0 | 0 | 2'b00 | 0 | 2'bxx | x
andi | 12 | 2'b00 | 1 | 2'b00 | 1 | 0 | 0 | 0 | 2'b11 | 0 | 2'bxx | x
ori
lui
lw | 35 | 2'b00 | 1 | 2'b01 | 1 | 1 | 0 | 0 | 2'b00 | 0 | 2'b11 | x
lh | b100001 | 2'b00 | 1 | 2'b01 | 1 | 1 | 0 | 0 | 2'b00 | 0 | 2'b10 | 1
lb | b100000 | 2'b00 | 1 | 2'b01 | 1 | 1 | 0 | 0 | 2'b00 | 0 | 2'b01 | 1
lhu | b100101 | 2'b00 | 1 | 2'b01 | 1 | 1 | 0 | 0 | 2'b00 | 0 | 2'b10 | 0
lbu | b100100 | 2'b00 | 1 | 2'b01 | 1 | 1 | 0 | 0 | 2'b00 | 0 | 2'b01 | 0
sw | 43 | 2'bxx | 1 | 2'bxx | 0 | 0 | 1 | 0 | 2'b00 | 0 | 2'b11 | x
sh | b101001 | 2'bxx | 1 | 2'bxx | 0 | 0 | 1 | 0 | 2'b00 | 0 | 2'b10 | x
sb | b101000 | 2'bxx | 1 | 2'bxx | 0 | 0 | 1 | 0 | 2'b00 | 0 | 2'b01 | x
beq | 4 | 2'bxx | 0 | 2'bxx | 0 | 0 | 0 | 1 | 2'b01 | 0 | 2'bxx | x
bne
j | b'000010 | 2'bxx | x | 2'bxx | 0 | 0 | 0 | 0 | 2'bxx | 1 | 2'bxx | x
jal | 3 | 2'b10 | x | 2'b10 | 1 | 0 | 0 | 0 | 2'bxx | 1 | 2'bxx | x