## control
instruction | opcode/funct | RegDst | ALUSrc | MemtoReg | RegWrite | MemRead | MemWrite | Branch | Bne | ALUOp | Jump | MemDataSize | MemDataSign | SignExtend
add | 0/32 | 2'b01 | 0 | 2'b00 | 1 | 0 | 0 | 0 | 0 | 3'b010 | 0 | 2'bxx | x | x
sub | 0/b'100010 | 2'b01 | 1 | 2'b00 | 1 | 0 | 0 | 0 | 0 | 3'b010 | 1 | 2'bxx | x | x
mul | 0/b011000 | 2'b01 | 1 | 2'b00 | 1 | 0 | 0 | 0 | 0 | 3'b010 | 1 | 2'bxx | x | x
and | 0/36 | 2'b01 | 0 | 2'b00 | 1 | 0 | 0 | 0 | 0 | 3'b010 | 0 | 2'bxx | x | x
or | 0/b100101 | 2'b01 | 1 | 2'b00 | 1 | 0 | 0 | 0 | 0 | 3'b010 | 1 | 2'bxx | x | x
nor | 0/39 | 2'b01 | 0 | 2'b00 | 1 | 0 | 0 | 0 | 0 | 3'b010 | 0 | 2'bxx | x | x
slt | 0/42 | 2'b01 | 0 | 2'b00 | 1 | 0 | 0 | 0 | 0 | 3'b010 | 0 | 2'bxx | x | x
sltu | 0/b'101001 | 2'b01 | 0 | 2'b00 | 1 | 0 | 0 | 0 | 0 | 3'b010 | 0 | 2'bxx | x | x
sll | 0/0 | 2'b01 | 0 | 2'b00 | 1 | 0 | 0 | 0 | 0 | 3'b010 | 0 | 2'bxx | x | x
srl | 0/b'000010 | 2'b01 | 0 | 2'b00 | 1 | 0 | 0 | 0 | 0 | 3'b010 | 0 | 2'bxx | x | x
jr | 0/8 | 2'bxx | x | 2'bxx | 0 | 0 | 0 | 0 | 0 | 3'bxxx | 0 | 2'bxx | x | x
slti | b'001010 | 2'b00 | 1 | 2'b00 | 1 | 0 | 0 | 0 | 0 | 3'b101 | 0 | 2'bxx | x | 1
sltui | b'001001 | 2'b00 | 1 | 2'b00 | 1 | 0 | 0 | 0 | 0 | 3'b101 | 0 | 2'bxx | x | 0
addi | 8 | 2'b00 | 1 | 2'b00 | 1 | 0 | 0 | 0 | 0 | 3'b000 | 0 | 2'bxx | x | 1
andi | 12 | 2'b00 | 1 | 2'b00 | 1 | 0 | 0 | 0 | 0 | 3'b011 | 0 | 2'bxx | x | 0
ori | b'001101 | 2'b00 | 1 | 2'b00 | 1 | 0 | 0 | 0 | 0 | 3'b100 | 0 | 2'bxx | x | 0
lui | b'001111 | 2'b00 | x | 2'b11 | 1 | 0 | 0 | 0 | 0 | 3'bxxx | 0 | 2'bxx | x | x
lw | 35 | 2'b00 | 1 | 2'b01 | 1 | 1 | 0 | 0 | 0 | 3'b000 | 0 | 2'b11 | x | 1
lh | b100001 | 2'b00 | 1 | 2'b01 | 1 | 1 | 0 | 0 | 0 | 3'b000 | 0 | 2'b10 | 1 | 1
lb | b100000 | 2'b00 | 1 | 2'b01 | 1 | 1 | 0 | 0 | 0 | 3'b000 | 0 | 2'b01 | 1 | 1
lhu | b100101 | 2'b00 | 1 | 2'b01 | 1 | 1 | 0 | 0 | 0 | 3'b000 | 0 | 2'b10 | 0 | 1
lbu | b100100 | 2'b00 | 1 | 2'b01 | 1 | 1 | 0 | 0 | 0 | 3'b000 | 0 | 2'b01 | 0 | 1
sw | 43 | 2'bxx | 1 | 2'bxx | 0 | 0 | 1 | 0 | 0 | 3'b000 | 0 | 2'b11 | x | 1
sh | b101001 | 2'bxx | 1 | 2'bxx | 0 | 0 | 1 | 0 | 0 | 3'b000 | 0 | 2'b10 | x | 1
sb | b101000 | 2'bxx | 1 | 2'bxx | 0 | 0 | 1 | 0 | 0 | 3'b000 | 0 | 2'b01 | x | 1
beq | 4 | 2'bxx | 0 | 2'bxx | 0 | 0 | 0 | 1 | 0 | 3'b001 | 0 | 2'bxx | x | 1
bne | b'000100 | 2'bxx | 0 | 2'bxx | 0 | 0 | 0 | 0 | 1 | 3'b001 | 0 | 2'bxx | x | 1
j | b'000010 | 2'bxx | x | 2'bxx | 0 | 0 | 0 | 0 | 0 | 3'bxxx | 1 | 2'bxx | x | x
jal | 3 | 2'b10 | x | 2'b10 | 1 | 0 | 0 | 0 | 0 | 3'bxxx | 1 | 2'bxx | x | x